## Sayfa1
BİRİM ÇEVRİM TABLOSU |  |  |  |  | TABLO : 1
UZUNLUK | cm | inç | ayak | yarda | mil
1 santimetre (cm) | 1 | 0.3937 | 0.0328 | 0.011 | 6,215 / 10-6
1 inç | 2.54 | 1 | 0.833 | 0.0278 | 1,894 / 104
1 ayak | 30.48 | 12 | 1 | 0.3333 | 1,578 / 105
1 yarda | 91.44 | 36 | 3 | 1 | 5,682 / 104
1 kara.mili (mil) | 160900 | 5280 | 63360 | 1760 | 1
ALAN | cm2 | inç2 | Ha2 | ft2 | mil2
1 Santimetrekare (cm2) | 1 | 0.155 | 10-8 | 1,076 x 10-3 | 0,386 x 10-10
1 İnçkare (inç2) | 6.452 | 1 | 6,425 x 10-8 | 6,944 x 103 | 0,249 x 10-9
1 Hektar (Ha2) | 108 | 1 | 1 | 0.0039 | 0,368 x 10-2
1 Ayakkare (ft2) | 929 | 144 | 1,29 x 10-8 | 1 | 0,359 x 10-7
1 K.Milikare (mil2) | 2,589 x 1010 | 4,014 x 109 | 259 | 2,788 x 107 | 1
HACİM | cm3 | dm3 | inç3 | ft3 | Galon
1 Santimetreküp (cm3) | 1 | 0.001 | 0.061 | 3,531 x 10-5 | 2,641 x 10-4
1 Desimetreküp (dm3) (Litre) | 1000 | 1 | 61.02 | 0.035 | 0.264
1 İnçküp (inç3) | 16.39 | 0.0164 | 1 | 5787 x 10-4 | 4,329 x 10-2
1 Ayakküp (ft3) | 28317 | 28.32 | 1728 | 1 | 7.481
1 Galon | 3785 | 3.785 | 231 | 0.02 | 1
AĞIRLIK | gr | kg | ton | ons | libre
1 Gram (gr) | 1 | 0.001 | 106 | 35,27 x 10-3 | 2,205 x 103
1 Kilogram | 1000 | 1 | 10-3 | 35.27 | 2.205
1 Ton (Metrik) | 106 | 103 | 1 | 35,27 x 103 | 2204.6
1 Ons | 28.35 | 2,835 x 10-2 | 2,835 x 10-5 | 1 | 6,25-2
Libre | 453.6 | 0.453 | 0,453 x 10-4 | 16 | 1
BASINÇ | atm | at | psi | torr | bar
1 Stn.Atosfer (atm) (0 oC de 760 mm civa) | 1 | 1.0332 | 14.7 | 760 | 1.0133
1 Metrik Atmosfer (at) (kg/cm2) | 0.9678 | 1 | 1900-01-13 04:48 | 735.56 | 0.9807
1 Psi (psi) (libre/inç2) | 0.068 | 0.07 | 1 | 51.7149 | 0.68948
1 Torr (torr) (0 oC de 1 mm civa) | 1,32 x 10-3 | 1,36 x 10-3 | 0.19337 | 1 | 1,33 x 10-3
1 Bar | 0.9869 | 1.0197 | 14.5038 | 750.06 | 1
GÜÇ | kW | hp | kgm/sn | k.cal/sn | BTU/sn
1 Kilowat (kW) | 1 | 1.341 | 102 | 0.239 | 0.948
1 Beygir Gücü (hp) | 0.746 | 1 | 76.1 | 1.178 | 0.707
1 kgm/Sn | 9,81 x 10-3 | 1,31 x 10-2 | 1 | 2,34 x 10-3 | 9,39 x 10-3
1 kcal/sn | 4.19 | 5.61 | 427 | 1 | 3.97
1 BTU/sn | 1.06 | 1.41 | 108 | 0.252 | 1